## Arkusz1
Komórka do wypełnienia
|  | Komórka zawierająca formułę | NIE ZMIENIAĆ
FAZA OPRACOWANIA
L.p. | Parametr | Opis | PLANNING requirements | KU | APK | WPK | PB | PW | Uwagi / opis
1. | Parametry Działki | Plot parameters
1.1 | Powierzchnia działki (Pdz) | Area of the Plot (Pt) |  |  | 38136 | 38136 | 38136 | 38136 | Sumaryczna pow. działek 6/9, 7/6, 7/15, 8/2, 9/2
1.2 | Powierzchnia działki objęta PnB (Pt) | Area of the plot under building permit |  |  | 2917 | 2917.76 | 2925.37 | 2940 | *powierzchnia zmieniona; zakres PW
1.3 | Powierzchnia zabudowy (Pz) | Building Footprint (Pz) |  |  | 923 | 937.41 | 936.1 | 936
1.4 | Powierzchnia biologicznie czynna (Pbc): (=(1.4.1+(1.4.2+1.4.3)/2)) | Biologically active area (Pbc): (=(1.4.1+(1.4.2+1.4.3)/2)) |  | 0 | 1191.5 | 1247.8625 | 1242.9225 | 1266.4775
1.4.1 | Powierzchnia zielona na gruncie rodzimym | on natural ground |  |  | 933 | 961.67 | 962.22 | 967.2
1.4.2 | Powierzchnia zielona na płycie garażu | on garage |  |  | 517 | 572.385 | 561.405 | 598.555 | Zieleń nad garażem + 25% geokrata na garażu + 50% geokrata na gruncie
1.4.3 | Powierzchnia zielona na dachu (dachy zielone) | on Green roofs |  |  | 0 | 0 | 0 | 0
1.5. | Powierzchnia chodników | Area of walkways |  |  | 275 | 311.592 | 318.68 | 279.28
1.6. | Powierzchnia dróg | Area of roads |  |  | 221 | 131.37 | 131.37 | 143.23
1.7. | Obwód działki | Perimetr of the plot |  |  | 23090 | 22303 | 22343 | 22362.9 | Obwód działki do PW
2. | Parametry budynku | Building parameters
2.1 | Powierzchnia całkowita (Pc) (2.1.1+2.1.2) | Gross area (Pc) (2.1.1+2.1.2) |  | 0 | 6361.03 | 6384.8 | 6445.8 | 6432.04
2.1.1 | Powierzchnia całkowita nadziemna (Pcn) (2.1.1.1 + 2.1.1.2 + 2.1.1.3) | Overground Gross Area (Pcn) (2.1.1.1 + 2.1.1.2 + 2.1.1.3) |  | 0 | 4638.03 | 4676.3 | 4735.3 | 4721.54
2.1.1.1 | Powierzchnia całkowita nadziemna zamknięta (Pcnz) | Overground closed gross area (Pcnz) |  |  | 4292.8 | 4327.5 | 4343.5 | 4342.85 | bez balkonów, loggi i tarasów
2.1.1.2 | Powierzchnia loggi i balkonów (Plb) | Rarea of balconies and loggias |  |  | 274.23 | 291.6 | 307.2 | 297.19
2.1.1.3 | Powierzchnia tarasów | Area of terraces |  |  | 71 | 57.2 | 84.6 | 81.5
2.1.2 | Powierzchnia całkowita podziemna (Pcp) | Underground gross area (Pcp) |  |  | 1723 | 1708.5 | 1710.5 | 1710.5
2.1.2.1 | Powierzchnia użytkowa hali garażowej | Garaż usable area |  |  |  | 1399.5 | 1430.8 | 1411.9 | bez boksów rowerowych, pomieszczeń technicznych, łacznie z rampą wjazdową
2.1.2.2 | Powierzchnia pomieszczeń technicznych w garażu | Area of technical rooms in garage |  |  | 125 | 116.2 | 113.4 | 109.35
2.1.2.3 | Powierzchnia pomieszczeń technicznych nad ziemią | Area of technical rooms over ground |  |  | 0 | 0 | 0 | 0
2.1.2.4 | Powierzchnia boksów rowerowych w garażu |  |  |  | 0 | 21.1 | 19.7 | 18.82
2.2 | Powierzchnia użytkowa (PUMiU) | Usable area (PUMiU) |  | 0 | 3047 | 3097.1 | 3094.4 | 3102.93
2.2.1 | Powierzchnia użytkowa usług (PUU) | Retail usable area (PUU) |  |  | 0 | 0 | 0 | 0
2.2.2 | Powierzchnia użytkowa mieszkań (PUM) wg ISO | Housing usable area (PUM) wg ISO |  |  | 3131 | 3190.5 | 3185.9 | 0 | duży PUM
2.2.2a | Powierzchnia użytkowa mieszkań (PUM) wg PN-70/B-02365 | Housing usable area (PUM) |  |  | 3047 | 3097.1 | 3094.4 | 3102.93 | mały PUM
2.3.1 | Liczba mieszkań | No of apartments |  |  | 56 | 56 | 56 | 56
2.3.2 | Liczba lokali usługowych | No of retail units |  |  | 0 | 0 | 0 | 0
2.4.1 | Średnia powierzchnia mieszkania | Average apartment area |  |  | 55.9107 | 56.9732 | 56.8911 | 0
2.4.2. | Średnia powierzchnia lokalu usługowego | Average retail unit area |  |  | 0 | 0 | 0 | 0
2.5 | Liczba miejsc parkingowych wymaganych, w tym: | No of required parking places, including: | MIN. … | 0 | 59 | 61 | 60 | 60
2.5.1 | Liczba miejsc parkingowych dla usług | No of pp for retail |  |  | 0 | 0 | 0 | 0
2.5.2 | Liczba miejsc parkingowych dla mieszkań | No of pp for flats |  |  | 59 | 61 | 60 | 60 | plus 4 mp z warunku 1mp/60m2 pum
2.6 | Liczba miejsc parkingowych zaprojektowanych, w tym: |  |  | 0 | 59 | 61 | 60 | 60
2.6.1 | Liczba miejsc parkingowych w terenie | No of pp on the ground | MIN. … |  | 7 | 6 | 5 | 5
2.6.2 | Liczba miejsc parkingowych w garażu, w tym: (2.6.2.1. + 2.6.2.2) | No off pp in garage (2.6.2.1. + 2.6.2.2): | MIN. … | 0 | 52 | 55 | 55 | 55
2.6.2.1 | Liczba samochodów na platformach parkingowych | No of cars on parking platforms |  |  | 0 | 0 | 0 | 0
2.6.2.2 | Liczba mp bez platform | No of cars without platforms |  |  | 52 | 55 | 55 | 55
2.6.3 | Liczba samochodów na miejscach rodzinnych | No of cars on dependent/family places |  |  | 2 | 0 | 0 | 0
2.6.4 | Liczba miejsc postojowych zależnych | No of dependent pp |  |  | 2 | 2 | 2 | 2
2.8 | Liczba kondygnacji nadziemnych | Overground floors |  |  | 5 | 5 | 5 | 5
2.9 | Liczba kondygnacji podziemnych | Underground floors |  |  | 1 | 1 | 1 | 1
2.10 | Wysokość zabudowy | Building Height | MAKS. … |  | 15.5 | 15.5 | 15.47 | 15.49
2.11 | Liczba komórek lokatorskich | No of storage units |  | 0 | 4 | 1 | 2 | 0
2.11.1 | w garażu |  |  |  | 0 | 0 | 0 | 0
2.11.2 | w nadziemiu |  |  |  | 0 | 1 | 2 | 0
2.12 | Powierzchnia komórek lokatorskich w tym: (2.12.1+2.12.2) | Area of storage units |  | 0 | 17 | 4 | 5.58 | 18.82
2.12.1 | pow. komórek lok.w garażu |  |  |  | 0 | 4 | 0 | 0
2.12.2 | pow.komórek lok. nadziemia | [5 empty] | 5.58 | 0
| Liczba boksów rowerowych | [5 empty] | 6 | 6
| w garażu | [5 empty] | 6 | 6
| w nadziemiu | [5 empty] | 0 | 0
| Pow. boksów rowerowych w garażu |  |  |  | 0 | 0 | 19.7 | 18.82
2.13 | Powierzchnia pomieszczeń wspólnych nadziemia (wózkownie, rowerownie, suszarnie, pomieszczenia ochrony, pomieszczenia administracji, śmietnik) |  |  |  | 128 | 22.9 | 46.2 | 45.94
2.14 | Powierzchnia, korytarzy, klatek schodowych (bez powierzchni biegów), przedsionków, holli wejściowych) |  |  |  | 243.45 | 243.2 | 273.6 | 292.97
3. |  | Urban Coefficients
3.1 | % Powierzchni biologicznie czynnej (Pbc/Pt) | % of biologically active area (Pbc/Pt) | MIN. …. |  | 0.40847 | 0.42768 | 0.42488 | 0.43077
3.2 | % powierzchni zabudowy) Pz/Pt | Building foorprint % Pz/Pt | MAKS. ….. |  | 0.31642 | 0.32128 | 0.31999 | 0.31837
3.3 | Sprawność nadziemia (PUMiU/Pcnz) | Overground efficiency (PUMiU/Pcnz) | MIN. ….. |  | 0.70979 | 0.71568 | 0.71242 | 0.71449
3.4 | Sprawność całkowita (PUMiU/PCNZ+PCP) | Total building efficiency (PUMiU/PCNZ+PCP) | MIN. ….. |  | 0.5065 | 0.5131 | 0.51113 | 0.5126
3.5 | Sprawność całkowita garażu (Pcp/mp) | Total Garage efficiency (Pcp/mp) | MAKS. ….. |  | 33.1346 | 31.0636 | 31.1 | 31.1
3.6 | Sprawość hali garażowej (Puhg/lmp) | Garage hall efficiency (Puhg/lmp) |  |  | 0 | 25.4455 | 26.0145 | 25.6709
3.7 | Building Intensity (Pcn/Pt) | Building Intensity (Pcn/Pt) |  |  | 1.59 | 1.6027 | 1.6187 | 1.606 | z uwzględnioną pow. balkonów i tarasów
3.8 | Plot Efficiency (PUMiU/Pt) | Plot Efficiency (PUMiU/Pt) |  |  | 1.0446 | 1.0615 | 1.0578 | 1.0554
4. | Dane techniczne | Technical data
4.1 | Liczba klatek schodowych | No of staircases |  |  | 3 | 3 | 3 | 3
4.2 | Liczba dźwigów windowych | No of elevators |  |  | 3 | 3 | 3 | 3
4.3 | Powierzchnia elewacji | Facade area |  |  |  | 2542.1 |  | 2545.2 | bez odliczania otworów okiennych, drzwiowych i fasad aluminiowych, w tym powierzchnia attyki od zewnątrz. Nie wliczamy docieplenia płyt balkonowych, loggii i tarasów
4.4 | Powierzchnia okien (bez witryn usług)) | Area of windows (without retail) |  |  |  | 550.4 |  | 641.99 | powierzchnia okien i drzwi balkonowych PCV - w świetle otworów
4.5 | Powierzchnia witryn auminiowych w usługach | Area of glazing in retail |  |  |  | 0 | 0 | 0 | ślusarka części usługowej podawana w świetle otworów
4.6 | Powierzchnia ślusarki aluminiowej i stalowej wejścia do budynku i pomieszczeń dostepnych z zewnątrz |  |  |  |  | 28 |  | 17.18 | powierzchnia drzwi wejściowych ślusarki aluminiowej, staklowej oraz bram wjazdowych - w świetel otworów
4.7 | Powierzchnia izolacji dachu | [7 empty] | powierzchnia dachu nad cześcią mieszkalna z powierzchnia attyki z jednej strony
4.8 | Powierzchnia izolacji budynku od strony garażu | [7 empty] | powierzchnia docieplenie stropu nad garażem pod częścią mieszkalną
4.9 | Obwód kondygnacji podziemnej | Perimeter of wall in the basement |  |  |  | 199.7 | 199.96 | 199.96
4.10 | Obwód kondygnacji nadziemnej | Perimetr of wall above the ground |  |  |  | 174.2203 | 174.42 | 174.42
4.11 | Wysokość kondygancji w świetle | Net Floor Height |  |  | 2.62 | 2.62 | 2.62 | 2.62
4.12 | Wysokość kondygnacji posadzka-posadzka | Floor height from floor to floor |  |  | 2.97 | 2.97 | 2.97 | 2.97
5. | Współczynniki techniczne | Technical ratios
5.1 | R1 (SHAB / SDP) | PUM ISO / SDP) | >0,92 |  | 0.89395 | 0.92302 | 0.90878 | 0 | suma (pum iso + pomieszczenia wspólne + pow. komunikacji bez pow. biegów schodowych)
5.2 | R2 (SHAB / SHOT TOTAL) | PUM ISO / PCN+PCP | >0,62 |  | 0.52046 | 0.52858 | 0.52625 | 0 | PCN bez balkonów i loggii
5.3 | R3 (Surface of isolation / SHAB) | Pow.izolacji / PUM ISO | <1,2 |  | 0 | 0.79677 | 0
5.4 | R4 (Surface of Facade / SHAB) | Pow.elewacji / PUM ISO | <0,8 |  | 0 | 0.79677 | 0
5.5 | R5 (SHAB / SHOT GO) | PCN / PUM ISO | >0,74 |  | 0.72936 | 0.73726 | 0.73349 | 0 | PCN bez balkonów i loggii
5.6 | R6 (shot parking /no parking places) | PCP / liczbę miejsc w garażu | <28 |  | 33.1346 | 30.68 | 30.3836 | 30.4156 | powierzchnia całkowita garazu pomniejszona o powierzchnie boksów i komórek w garażach
5.7 | R7 (SHAB / No apart.) | PUM ISO / liczbę mieszkań | >60 |  | 55.9107 | 56.9732 | 56.8911 | 0
5.8 | R8 (SHAB / no of staircases) | PUM ISO / liczbę klatek | >1600 |  | 1043.6667 | 1063.5 | 1061.9667 | 0
5.9 | R9 (SHOT glazed / SHAB (apart.)) | Pow. Okien / PUM ISO | <18% |  | 0 | 0.17251 | 0
5.10 | R10 | Ilośc mieszkań / windę | >33 do 6 ciu kond. >38 pow. 6 ciu kond. |  | 18.6667 | 18.6667 | 18.6667 | 18.6667
5.11 | R11 | Ilośc mieszkań / windę / kond.nadziemną | > 6 |  | 3.7333 | 3.7333 | 3.7333 | 3.7333 | ilośc mieszkań / windę / kond.nadziemną
5.12 | R12 | pow.balkonów / loggii / tarasów nadziemnych do PUM ISO | <8% |  | 0.11026 | 0.10932 | 0.12298 |  | pow.balkonów / loggii / tarasów nadziemnych do PUM ISO
6. | Konstrukcja żelbetowa
| element konstrukcji - zbrojenie |  | maksymalne współczynniki
6.1 | Płyta fundamentowa
6.2 | bez wykotwień | kg / m3 | 98
6.3 | z wykotwieniami | kg / m3 | 110
6.4 | Stropy
6.5 | nad garażem pod budynkiem | kg / m3 | 120
6.6 | nad garażem pod dziedzińcem | kg / m3 | 115
6.7 | nadziemie | kg / m3 | 105
6.8 | Słupy
6.9 | garażu | kg / m3 | 240
6.10 | nadziemia | kg / m3 | 165
6.11 | Ściany
6.12 | garażu | kg / m3 | 115
6.13 | nadziemia | kg / m3 | 90
6.14 | Beki |  | 210
6.15 | Całość konstrukcji | kg / m3 | 103-105
6.16 | Ilość konstrukcji żelbetowej
6.17 | w odniesieniu do pum | m3 / m2 pum | 1
6.18 | w odniesieniu do PC | m3 / m2 pc | 0.52